## BOM_Board1_Schematic1_2026-09-2
No. | Quantity | Comment | Designator | Footprint | Value | Manufacturer Part | Manufacturer | Supplier Part | Supplier
1 | 4 | OPA376AID | 2.5vRefBuffer,DRL,U4,U13 | SOIC-8_L4.9-W3.9-P1.27-LS6.0-BL |  | OPA376AID | TI(德州仪器) | C1347528 | LCSC
2 | 4 | 1uF | C3,C23,C24,C32 | C0603 | 1uF | CL10A105KB8NNNC | SAMSUNG(三星) | C15849 | LCSC
3 | 2 | 22nF | C4,C25 | C0603 | 22nF | CC0603KRX7R9BB223 | YAGEO(国巨) | C106222 | LCSC
4 | 2 | 10pF | C5,C26 | C0603 | 10pF | CL10C100JB8NNNC | SAMSUNG(三星) | C1634 | LCSC
5 | 1 | 1.5nF | C6 | C0603 | 1.5nF | CC0603JRNPO9BN152 | YAGEO(国巨) | C107039 | LCSC
6 | 13 | 100nF | C7,C8,C11,C12,C13,C14,C20,C21,C22,C27,C28,C33,C34 | C0603 | 100nF | CC0603KRX7R9BB104 | YAGEO(国巨) | C14663 | LCSC
7 | 2 | 10uF | C15,C16 | C0805 | 10uF | CL21A106KOQNNNE | SAMSUNG(三星) | C1713 | LCSC
8 | 2 | 10nF | C19,C30 | C0603 | 10nF | FCC0603B103K500CT | FOJAN(富捷) | C5137477 | LCSC
9 | 1 | 2.2uF | C31 | C0603 | 2.2uF | CL10A225KO8NNNC | SAMSUNG(三星) | C23630 | LCSC
10 | 1 | 300kHz | DCTODC | PWRM-TH_4P-L19.5-W7.0-P2.54 | 300kHz | B0505S-2W | YLPTEC(易川) | C22749780 | LCSC
11 | 1 | PZ254V-11-02P | H1 | HDR-TH_2P-P2.54-V-M |  | PZ254V-11-02P | XFCN(兴飞) | C492401 | LCSC
12 | 2 | PZ254V-11-03P | H3,H4 | HDR-TH_3P-P2.54-V-M_PZ254V-11-03P |  | PZ254V-11-03P | XFCN(兴飞) | C2937625 | LCSC
13 | 2 | INA128U | INA,INA1 | SOIC-8_L4.9-W3.9-P1.27-LS6.0-BL |  | INA128U | TI(德州仪器) | C2872992 | LCSC
14 | 1 | 20kΩ | R2 | RES-ADJ-SMD_TC33X-2-104E | 20kΩ | TC33X-2-203E | BOURNS | C720648 | LCSC
15 | 2 | 510Ω | R3,R29 | R0603 | 510Ω | 0603WAF5100T5E | UNI-ROYAL(厚声) | C23193 | LCSC
16 | 2 | 100kΩ | R7,R30 | RES-ADJ-SMD_TC33X-2-104E | 100kΩ | TC33X-2-104E | BOURNS | C719186 | LCSC
17 | 2 | 15kΩ | R11,R37 | R0603 | 15kΩ | 0603WAF1502T5E | UNI-ROYAL(厚声) | C22809 | LCSC
18 | 4 | 10MΩ | R12,R13,R31,R32 | R0603 | 10MΩ | 0603WAF1005T5E | UNI-ROYAL(厚声) | C7250 | LCSC
19 | 5 | 220kΩ | R14,R15,R20,R33,R34 | R0603 | 220kΩ | RC0603FR-07220KL | YAGEO(国巨) | C123420 | LCSC
20 | 1 | 10kΩ | R16 | R0603 | 10kΩ | RC0603FR-0710KL | YAGEO(国巨) | C98220 | LCSC
21 | 6 | 1MΩ | R17,R18,R19,R35,R36,R40 | R0603 | 1MΩ | 0603WAF1004T5E | UNI-ROYAL(厚声) | C22935 | LCSC
22 | 5 | 47Ω | R22,R24,R25,R41,R42 | R0603 | 47Ω | 0603WAF470JT5E | UNI-ROYAL(厚声) | C23182 | LCSC
23 | 4 | 1kΩ | R27,R28,R38,R39 | R0603 | 1kΩ | 0603WAF1001T5E | UNI-ROYAL(厚声) | C21190 | LCSC
24 | 1 | ADS1220IPWR | U7 | TSSOP-16_L5.0-W4.4-P0.65-LS6.4-BL |  | ADS1220IPWR | TI(德州仪器) | C48263 | LCSC
25 | 2 | WAFER-PH2.0-2PWZ | U8,U9 | CONN-TH_2P-P2.00_GP01-2001WR-2P |  | WAFER-PH2.0-2PWZ | XUNPU(讯普) | C5359610 | LCSC
26 | 1 | HX PM2.0-1x3P WC | U10 | HDR-TH_3P-P2.00-H-F-W4.8 |  | HX PM2.0-1x3P WC | hanxia(韩下) | C22465677 | LCSC
27 | 2 | BLM18KN102EH1D | U11,U12 | L0603 |  | BLM18KN102EH1D | muRata(村田) | C3764480 | LCSC
28 | 1 | ISO7763W0-Y | U15 | SOIC-16_L10.3-W7.5-P1.27-LS10.5-BL |  | ISO7763W0-Y | YLPTEC(易川) | C53446588 | LCSC
29 | 1 | SS12D10G5 | U17 | SW-TH_SHOU-HAN_SS12D10G4 |  | SS12D10G5 | SHOU HAN(首韩) | C7431054 | LCSC